## K01-ZunanjiZid
Elaborat zaščite pred hrupom
Z A Š Č I T A P R E D Z U N A N J I M H R U P O M
Izračun zvočne izolativnosti zidu po SIST EN 12354-1
1. Opis ločilne konstrukcije:
K01 - Opečnata stena zidana
2. Izračun površinske mase:
| 20 mm | Mavčno-cementni omet | 30 | kg/m2
| 290 mm | Opečna stena zidana z MB29; zid = 205kg/m2, malta = 80kg/m2 | 285 | kg/m2
| m'1 - | skupna površinska masa | 315 | kg/m2
3. Izračun zvočne zaščite:
|  | Zvočna zaščita osnovnega elementa = | 51.6866 | dB
4. Izboljšanje zvočne izolativnosti zaradi fasadne obloge: |  |  |  |  | Pomožni izračun oslabitve
| s' - | dinamična togost izolacije | 4 | MN/m3 | fobloge [Hz] | ΔRw
| m1 - | površinska masa izolacije | 2.4 | kg/m2 | 80 | 9.1567 | -25.9183
| m2 - | površinska masa zaključnega fasadnega sloja | 7 | kg/m2 | 100 | 6.1567 | -5.9183
| m'2 - | skupna površinska masa izolacije in zaključnega sloja | 9.4 | kg/m2 | 125 | 4.1567 | 19.0817
[5 empty] | 160 | 2.1567 | 54.0817
| d - | debelina vmesnega prostora |  | m | 200 | -1 | 94.0817
|  | pritrjen sloj : | da |  | 250 | -3 | 144.0817
[5 empty] | 315 | -5 | 209.0817
| f0 - | resonančna frekvenca | 105.9183 | Hz | 400 | -7 | 294.0817
[5 empty] | 500 | -9 | 394.0817
|  | Oslabitev po preglednici D.3 SIST EN 12354-1: | #VALUE! | dB | 630 | -10 | 524.0817
[5 empty] | 1600 | -5 | 1494.0817
5. Rezultat
| Rw - | SKUPNA ZVOČNA IZOLIRNOST KONSTRUKCIJE: | #VALUE! | dB | Ctr= | -6.4848 | dB
| C - | Faktor | -1 | dB
| Ctr - | Faktor | -6.4848 | dB
Note on D24: vpišite "DA", če je sloj prilepljen na osnovno konstrukcijo